## 표지
수도용 내충격 경질폴리염화비닐관(KS M 3401) NUSU ZERO 3P 일위대가표
2023년 상반기

## 일위대가요율
# 수도용 내충격 경질폴리염화비닐관
구 분 |  |  | ♣ 접합 및 부설(1본=개소당) -NUSUZERO 3P- |  |  | ♣ 절단품(개소당) |  | ♣ 안내돌기 접합품(개소당) -안내돌기 지지구- |  | 비고
| 옥내 배관(기계배관1M당) |  | 접합 및 부설 (인) |  |  | 절 단 품 (인) |  | 안내돌기 접합부 |  |  | HIVP요율
호 칭 | 배 관 공 | 보 통 인 부 | 배 관 공 | 보 통 인 부 | 기계사용시간 | 보 통 인 부 | 잡 재 료 비 | 배 관 공 | 보 통 인 부 |  | 배 관 공
16 |  |  | 0.0451 | 0.041 |  | 0.01 | 인건비의 10% | 0.047 | 0.028 | ※ GIS관로탐사용 TAPE를 포설할 경우 10%를 가산한다. ※ NUSUZERO 파이프를 사용할 경우 배관공요율을 기존 HIVP 요율에서10% 가산한다. ※ 편수칼라관용 이탈방지용 압륜(클램프)을 설치 사용할 경우 상기 품의 30%를 가산한다. | 0.041
20 |  |  | 0.0462 | 0.042 |  | 0.02 | " | 0.056 | 0.034 |  | 0.042
25 |  |  | 0.0495 | 0.045 |  | 0.02 | " | 0.069 | 0.041 |  | 0.045
35 |  |  | 0.0517 | 0.047 |  | 0.04 | " | 0.081 | 0.048 |  | 0.047
40 |  |  | 0.0561 | 0.051 |  | 0.05 | " | 0.095 | 0.057 |  | 0.051
50 |  |  | 0.066 | 0.088 |  | 0.08 | " | 0.109 | 0.065 |  | 0.06
65 |  |  | 0.077 | 0.12 |  | 0.12 | " | 0.109 | 0.065 |  | 0.07
75 |  |  | 0.088 | 0.14 |  | 0.15 | " | 0.109 | 0.065 |  | 0.08
100 |  |  | 0.099 | 0.17 |  | 0.19 | " | 0.38 | 0.266 |  | 0.09
125 |  |  | 0.121 | 0.19 |  | 0.22 | " | 0.4 | 0.32 |  | 0.11
150 |  |  | 0.143 | 0.2 |  | 0.24 | " | 0.43 | 0.37 |  | 0.13
200 |  |  | 0.209 | 0.29 |  | 0.3 | " | 0.45 | 0.48 |  | 0.19
250 |  |  | 0.319 | 0.45 |  | 0.34 | " | 0.49 | 0.67 |  | 0.29
300 |  |  | 0.429 | 0.6 | 0.13 | 0.37 | " | 0.58 | 0.86 |  | 0.39

## 일위대가
# 내충격 수도관 NUSU ZERO 3P 일위대가 | [11 empty] | (2021년 하반기 적용)
종 별 | 규 격 | 수 량 | 단위 | 총 액 |  | 노 무 비 |  | 재 료 비 |  | 경 비 |  | 비고
|  |  |  | 단 가 | 금 액 | 단 가 | 금 액 | 단 가 | 금 액 | 단 가 | 금 액
0
제 1호표 NUSU-ZERO 3P 내충격 수도관 접합및부설 (D= 50㎜) |  |  | 개소 |  | 39637 |  | 28787 |  | 10850 |  | 0 |  | 6606.1667
제 2호표 NUSU-ZERO 3P 내충격 수도관 접합및부설 (D= 65㎜) |  |  | 개소 |  | 53029 |  | 36309 |  | 16720 |  | 0 |  | 8838.1667
제 3호표 NUSU-ZERO 3P 내충격 수도관 접합및부설 (D= 75㎜) |  |  | 개소 |  | 63794 |  | 41944 |  | 21850 |  | 0 |  | 10632.3333
제 4호표 NUSU-ZERO 3P 내충격 수도관 접합및부설 (D= 100㎜) |  |  | 개소 |  | 82301 |  | 49151 |  | 33150 |  | 0 |  | 13716.8333
0
제 5호표 NUSU-ZERO 3P 내충격 수도관 절단 (D= 50㎜) |  |  | 개소 |  | 13821 |  | 12565 |  | 1256 |  | 0
제 6호표 NUSU-ZERO 3P 내충격 수도관 절단 (D= 65㎜) |  |  | 개소 |  | 20732 |  | 18848 |  | 1884 |  | 0
제 7호표 NUSU-ZERO 3P 내충격 수도관 절단 (D= 75㎜) |  |  | 개소 |  | 25916 |  | 23560 |  | 2356 |  | 0
제 8호표 NUSU-ZERO 3P 내충격 수도관 절단 (D= 100㎜) |  |  | 개소 |  | 32826 |  | 29842 |  | 2984 |  | 0
제 9호표 NUSU-ZERO 3P 내충격 수도관 HP이형관 접합 (D= 50㎜) |  |  | 개소 |  | 34927 |  | 34927 |  | 0 |  | 0
제 10호표 NUSU-ZERO 3P 내충격 수도관 HP이형관 접합 (D= 65㎜) |  |  | 개소 |  | 34927 |  | 34927 |  | 0 |  | 0
제 11호표 NUSU-ZERO 3P 내충격 수도관 HP이형관 접합 (D= 75㎜) |  |  | 개소 |  | 34927 |  | 34927 |  | 0 |  | 0
제 12호표 NUSU-ZERO 3P 내충격 수도관 HP이형관 접합 (D= 100㎜) |  |  | 개소 |  | 127952 |  | 127952 |  | 0 |  | 0
제 1호표 NUSU-ZERO 3P 내충격 수도관 접합및부설 (D= 50㎜)
NUSU-ZERO 3P 편수형 |  | 1 | 본 | 0 | 0 |  | 0 |  | 0 |  | 0
배 관 공 |  | 0.066 | 인 | 226771 | 14966 | 226771 | 14966 |  | 0 |  | 0
보 통 인 부 |  | 0.088 | 인 | 157068 | 13821 | 157068 | 13821 |  | 0 |  | 0
안내돌기지지구및수팽창고무링 |  | 1 | set |  | 10850 |  |  | 10850 | 10850
계 |  |  |  |  | 39637 |  | 28787 |  | 10850 |  | 0
제 2호표 NUSU-ZERO 3P 내충격 수도관 접합및부설 (D= 65㎜)
NUSU-ZERO 3P 편수형 |  | 1 | 본
배 관 공 |  | 0.077 | 인 | 226771 | 17461 | 226771 | 17461
보 통 인 부 |  | 0.12 | 인 | 157068 | 18848 | 157068 | 18848
안내돌기지지구및수팽창고무링 |  | 1 | set |  | 16720 |  |  | 16720 | 16720
계 |  |  |  |  | 53029 |  | 36309 |  | 16720
제 3호표 NUSU-ZERO 3P 내충격 수도관 접합및부설 (D= 75㎜)
NUSU-ZERO 3P 편수형 |  | 1 | 본 | 0 | 0 |  | 0 |  | 0 |  | 0
배 관 공 |  | 0.088 | 인 | 226771 | 19955 | 226771 | 19955 |  | 0 |  | 0
보 통 인 부 |  | 0.14 | 인 | 157068 | 21989 | 157068 | 21989 |  | 0 |  | 0
안내돌기지지구및수팽창고무링 |  | 1 | set |  | 21850 |  |  | 21850 | 21850
계 |  |  |  |  | 63794 |  | 41944 |  | 21850
제 4호표 NUSU-ZERO 3P 내충격 수도관 접합및부설 (D= 100㎜)
NUSU-ZERO 3P 편수형 |  | 1 | 본 | 0 | 0 |  | 0 |  | 0 |  | 0
배 관 공 |  | 0.099 | 인 | 226771 | 22450 | 226771 | 22450 |  | 0 |  | 0
보 통 인 부 |  | 0.17 | 인 | 157068 | 26701 | 157068 | 26701 |  | 0 |  | 0
안내돌기지지구및수팽창고무링 |  | 1 | set |  | 33150 |  |  | 33150 | 33150
계 |  |  |  |  | 82301 |  | 49151 |  | 33150
제 5호표 NUSU-ZERO 3P 내충격 수도관 절단 (D= 50㎜)
보 통 인 부 |  | 0.08 | 인 | 157068 | 12565 | 157068 | 12565 |  | 0 |  | 0
잡 재 료 비 | 인건비의 10% | 0.1 | 인 | 12565 | 1256 |  | 0 | 12565 | 1256 |  | 0
계 |  |  |  |  | 13821 |  | 12565 |  | 1256 |  | 0
제 6호표 NUSU-ZERO 3P 내충격 수도관 절단 (D= 65㎜)
보 통 인 부 |  | 0.12 | 인 | 157068 | 18848 | 157068 | 18848 |  | 0 |  | 0
잡 재 료 비 | 인건비의 10% | 0.1 | 인 | 18848 | 1884 |  | 0 | 18848 | 1884 |  | 0
계 |  |  |  |  | 20732 |  | 18848 |  | 1884 |  | 0
제 7호표 NUSU-ZERO 3P 내충격 수도관 절단 (D= 75㎜)
보 통 인 부 |  | 0.15 | 인 | 157068 | 23560 | 157068 | 23560 |  | 0 |  | 0
잡 재 료 비 | 인건비의 10% | 0.1 | 인 | 23560 | 2356 |  | 0 | 23560 | 2356 |  | 0
계 |  |  |  |  | 25916 |  | 23560 |  | 2356 |  | 0
제 8호표 NUSU-ZERO 3P 내충격 수도관 절단 (D= 100㎜)
보 통 인 부 |  | 0.19 | 인 | 157068 | 29842 | 157068 | 29842 |  | 0 |  | 0
잡 재 료 비 | 인건비의 10% | 0.1 | 인 | 29842 | 2984 |  | 0 | 29842 | 2984 |  | 0
계 |  |  |  |  | 32826 |  | 29842 |  | 2984 |  | 0
제 9호표 NUSU-ZERO 3P 내충격 수도관 HP이형관 접합 (D= 50㎜) |  |  | 개소 |  | 0 |  | 0 |  | 0 |  | 0
배 관 공 |  | 0.109 | 인 | 226771 | 24718 | 226771 | 24718 |  | 0 |  | 0
보 통 인 부 |  | 0.065 | 인 | 157068 | 10209 | 157068 | 10209 |  | 0 |  | 0
계 |  |  |  |  | 34927 |  | 34927 |  | 0 |  | 0
제 10호표 NUSU-ZERO 3P 내충격 수도관 HP이형관 접합 (D= 65㎜)
배 관 공 |  | 0.109 | 인 | 226771 | 24718 | 226771 | 24718 |  | 0 |  | 0
보 통 인 부 |  | 0.065 | 인 | 157068 | 10209 | 157068 | 10209 |  | 0 |  | 0
계 |  |  |  |  | 34927 |  | 34927 |  | 0 |  | 0
제 11호표 NUSU-ZERO 3P 내충격 수도관 HP이형관 접합 (D= 75㎜) |  |  | 개소 |  | 0 |  | 0 |  | 0 |  | 0
배 관 공 |  | 0.109 | 인 | 226771 | 24718 | 226771 | 24718 |  | 0 |  | 0
보 통 인 부 |  | 0.065 | 인 | 157068 | 10209 | 157068 | 10209 |  | 0 |  | 0
계 |  |  |  |  | 34927 |  | 34927 |  | 0 |  | 0
제 12호표 NUSU-ZERO 3P 내충격 수도관 HP이형관 접합 (D= 100㎜) |  |  | 개소 |  | 0 |  | 0 |  | 0 |  | 0
배 관 공 |  | 0.38 | 인 | 226771 | 86172 | 226771 | 86172 |  | 0 |  | 0
보 통 인 부 |  | 0.266 | 인 | 157068 | 41780 | 157068 | 41780 |  | 0 |  | 0
계 |  |  |  |  | 127952 |  | 127952 |  | 0 |  | 0

## 기계경비
품 셈 기 계 경 비 산 출
[5 empty] | (조달청 2023. 1월 고시가격) | 경 유: | 1461
| ◈ 수도 배관공 | : | 226771 | 원/일 (2023년 상반기 적용 : 건설노임)
| ◈ 보통 인부 | : | 157068 | 원/일 (2023년 상반기 적용 : 건설노임)
| ◈ 특별 인부 | : | 197450 | 원/일 (2023년 상반기 적용 : 건설노임)
| ◈ 건설기계운전사 | : | 243295 | 원/일 (2023년 상반기 적용 : 건설노임)
| ◈ 일반기계운전사 | : | 151669 | 원/일 (2023년 상반기 적용 : 건설노임)
| ◈ 건설기계조장 | : | 186691 | 원/일 (2023년 상반기 적용 : 건설노임)
| ◈ 화물차운전사 | : | 208927 | 원/일 (2023년 상반기 적용 : 건설노임)
| ◈ 용 접 공 | : | 249748 | 원/일 (2023년 상반기 적용 : 건설노임)
| ◈ 도 장 공 | : | 242035 | 원/일 (2023년 상반기 적용 : 건설노임)
♣장비 내역 0.2㎥ 백호우 |  |  | 68969
| ▶ 인 건 비 : | 58464 | / hr
| 건설기계운전사: | 1.0 × | 243295 | × (1/8) × (16/12) × (25/20) = |  | 50686
| 건설기계조장: | 0.2 × | 186691 | × (1/8) × (16/12) × (25/20) = |  | 7778
| ▶ 경 비 : | 1666 | / hr
| 손 료: |  | 7990000 | × 2085 × 10-7 = |  | 1666
| ▶ 재 료 비 : | 8839 | / hr
| 경 유: |  | 5.0L × | 1461 |  | 7305
| 잡 유: |  | 7305 | × 21% |  | 1534
♣장비 내역 0.4㎥ 백호우 |  |  | 79102
| ▶ 인 건 비 : | 58464 | / hr
| 건설기계운전사: | 1.0 × | 243295 | × (1/8) × (16/12) × (25/20) = |  | 50686
| 건설기계조장: | 0.2 × | 186691 | × (1/8) × (16/12) × (25/20) = |  | 7778
| ▶ 경 비 : | 2992 | / hr
| 손 료: |  | 14350000 | × 2,085 × 10-7 = |  | 2992
| ▶ 재 료 비 : | 17646 | / hr
| 경 유: |  | 9.9L × | 1461 |  | 14464
| 잡 유: |  | 14464 | × 22% |  | 3182
♣장비 내역: 크레인(10 TON) 트럭 |  |  | 67397
| ▶ 인 건 비 : | 51304 | / hr
| 화물차운전사: | 1.0 × | 208927 | × (1/8) × (16/12) × (25/20) = |  | 43526
| 건설기계조장: | 0.2 × | 186691 | × (1/8) × (16/12) × (25/20) = |  | 7778
| ▶ 경 비 : | 8376 | / hr
| 손 료 : |  | 36449000 | × 2,298 × 10-7= |  | 8376
| ▶ 재 료 비 : | 7717 | / hr
| 경 유 : |  | 3.8L × | 1461 |  | 5552
| 잡 유 : |  | 5552 | × 39% |  | 2165
♣장비 내역: 발전기(25kw) |  |  | 42432
| ▶ 인 건 비 : | 31597 | / hr
| 일반기계운전사: | 1.0 × | 151669 | × (1/8) × (16/12) × (25/20) = |  | 31597
| ▶ 경 비 : | 3045 | / hr
| 손 료: |  | 12892000 | × 2,362 × 10-7 = |  | 3045
| ▶ 재 료 비 : | 7790 | / hr
| 경 유 : |  | 4.3L × | 1461 |  | 6282
| 잡 유 : |  | 6282 | × 24% |  | 1508
♣장비 내역: 융착기
▶ 경 비 :
| 손 료 : 20~75mm |  | 3234000 | × 2,362 × 10-7 = |  | 764
| 손 료 : 100~150mm |  | 4860000 | × 2,362 × 10-7 = |  | 1148
| 손 료 : 200~300mm |  | 6665000 | × 2,362 × 10-7 = |  | 1574
| 손 료 : 350~400mm |  | 9025000 | × 2,362 × 10-7 = |  | 2132
#자동융착기:
| 손 료 : 75~300mm |  | 30119000 | × 2,362 × 10-7 = |  | 7114
♣장비 내역: 발전기(50kW) |  |  | 51543
| ▶ 인 건 비 : | 31597
| 일반기계운전사: | 1.0 × | 151669 | × (1/8) × (16/12) × (25/20) = |  | 31597
| ▶ 경 비 : | 4184
| 손 료 : |  | 17712000 | × 2,362 × 10-7 = |  | 4184
| ▶ 재 료 비 : | 15762
| 경 유 : |  | 8.7L × | 1461 |  | 12711
| 잡 유 : |  | 12711 | × 24% |  | 3051
♣장비 내역: 용접기(교류)400Amp
| ▶ 경 비 : | 119
| 손 료 : |  | 507000 | × 2,362 × 10-7 = |  | 119
| # 용접봉(kg) | 1500
| #액상접착제(kg) | 7000
| #테이프;내+외(㎡) | 1800
| #매스틱(kg) | 1900
♣장비 내역: 천공기
| 손 료 : 75~300mm |  | 1655000 | × 3,220 × 10-7 = |  | 533