## 표지
하수도용 경질 폴리 염화비닐제
멀티오수받이 일위대가표
2023년도 상반기
인천광역시 서구 당하동 834-4
TEL: 02-780-0051 FAX: 02-780-0054

## 일위대가요율
▣ 내충격PVC오수받이 접합 및 부설
(개소당)
구분 | 내충격PVC
| 오수받이 |  | 소형맨홀 |  | 점검구 |  | 소형오수받이
| 보통인부 | 접착제 | 보통인부 | 접착제 | 보통인부 | 접착제 | 보통인부 | 접착제
| (인) | (kg) | (인) | (kg) | (인) | (kg) | (인) | (kg)
① 몸체설치 | 0.05 | - | 0.05 | - | 0.044 | - | 0.044 | -
② 입상관설치 | 0.05 | 0.1 | 0.05 | 0.1 | 0.044 | 0.06 | 0.044 | 0.06
③ 속뚜껑설치 | 0.015 | - | 0.015 | - | 0.01 | - | 0.01 | -
④ PE받침대설치 | 0.015 | - | 0.02 | - | 0.01 | - | 0.01 | -
⑤ 주철제뚜껑설치 | 0.04 | - | 0.04 | - | 0.04 | - | 0.04 | -
《주》① 본 품은 내충격물받이를 기준으로 한 것이며, 몸체 D300mm를 기준으로, 소형맨홀(2호)은 10% 가산할 수 있다.
점검구 및 소형오수받이는 몸체 D200mm를 기준한것이다.
② 입상관 H=0.5m를 표준으로 한 것이다.
③ 점검구 및 소형오수받이 몸체와 입상관의 접착부위는 PVC용 전용본드를 필히 사용하여야 한다.
④ 기구손료는 노무비의 2%를 계상할 수 있다.
⑤ 본 품은 현장조건이 양호한 경우의 기준이며, 현장조건에 따라 할증 가산할 수 있다.

## 오수받이300
Ⅳ. 내충격PVC오수받이(소형맨홀) 접합 및 부설
(개소당)
명 칭 | 규 격 | 수 량 | 단위 | 총 액 |  | 노무비 |  | 재료비 |  | 경 비 |  | 비 고
|  |  |  | 단 가 | 금 액 | 단 가 | 금 액 | 단 가 | 금 액 | 단 가 | 금 액
제1호표 오수받이(소형맨홀) 본체 설치
몸 체 | □340×340 | 1 | 개 |  |  |  |  | 별 산
보 통 인 부 |  | 0.05 | 인 |  | 7853 | 157068 | 7853 |  | 0 |  | 0
기 구 손 료 | 노무비의2% | 1 | 식 |  | 157.06 |  |  |  | 0 |  | 157.06
계 |  |  |  |  | 8010.06 |  | 7853 |  | 0 |  | 157.06
제2호표 입상관 설치 D=300m/m
입상관 | D=300m/m | 1 | M |  |  |  |  | 별 산
보통인부 |  | 0.05 | 인 |  | 7853 | 157068 | 7853 |  | 0 |  | 0
접착제 |  | 0.1 | KG |  | 800 |  |  | 8000 | 800 |  | 0
기구손료 | 노무비의2% | 1 | 식 |  | 157.06 |  |  |  | 0 |  | 157.06
계 |  |  |  |  | 8810.06 |  | 7853 |  | 800 |  | 157.06
제3호표 속뚜껑설치 D=300m/m
속뚜껑 | D=300m/m | 1 | 개 |  |  |  |  | 별 산
보통인부 |  | 0.015 | 인 |  | 2356 | 157068 | 2356 |  | 0 |  | 0
계 |  |  |  |  | 2356 |  | 2356 |  | 0 |  | 0
제4호표 주철제PE받침대설치
받침대 |  | 1 | 개 |  |  |  |  | 별 산
보통인부 |  | 0.015 | 인 |  | 2356 | 157068 | 2356 |  | 0 |  | 0
계 |  |  |  |  | 2356 |  | 2356 |  | 0 |  | 0
제5호표 주철제뚜껑 설치
주철제뚜껑 |  | 1 | 개 |  |  |  |  | 별 산
보통인부 |  | 0.04 | 인 |  | 6282 | 157068 | 6282 |  | 0 |  | 0
계 |  |  |  |  | 6282 |  | 6282 |  | 0 |  | 0
내충격PVC오수받이접합및부설 소계 |  |  | 식 |  | 27814.12 |  | 26700 |  | 800 |  | 314.12

## 기계경비
품 셈 기 계 경 비 산 출
| ★ 주) 2023.01 외국환거래법에 의한 기준환율 |  |  |  | 1267
| (조달청 2023년 01월 공시 기준) |  | 경유: | 1461
| ◈ 배관공(수도) | : | 226771 | 원/일 (2023년 상반기 적용 : 건설노임)
| ◈ 보통인부 | : | 157068 | 원/일 (2023년 상반기 적용 : 건설노임)
| ◈ 특별인부 | : | 197450 | 원/일 (2023년 상반기 적용 : 건설노임)
| ◈ 건설기계운전사 | : | 243295 | 원/일 (2023년 상반기 적용 : 건설노임)
| ◈ 건설기계조장 | : | 186691 | 원/일 (2023년 상반기 적용 : 건설노임)
| ◈ 일반기계운전사 | : | 151669 | 원/일 (2023년 상반기 적용 : 건설노임)
| ◈ 용접공 | : | 249748 | 원/일 (2023년 상반기 적용 : 건설노임)
| ◈ 도장공 | : | 242035 | 원/일 (2023년 상반기 적용 : 건설노임)
♣장비 내역 0.2㎥ 백호우 |  |  | 68968
| ▶ 인 건 비 : | 58464 | / hr
| 건설기계운전사: | 1.0 × | 243295 | × (1/8) × (16/12) × (25/20) = |  | 50686
| 건설기계조장: | 0.2 × | 186691 | × (1/8) × (16/12) × (25/20) = |  | 7778
| ▶ 경 비 : | 1665 | / hr
| 손 료: |  | 7990000 | × 2085 × 10-7 = |  | 1665
| ▶ 재 료 비 : | 8839 | / hr
| 경 유: |  | 5L × | 1461 |  | 7305
| 잡 유: |  | 7305 | × 21% |  | 1534
♣장비 내역 0.4㎥ 백호우 |  |  | 79099
| ▶ 인 건 비 : | 58464 | / hr
| 건설기계운전사: | 1.0 × | 243295 | × (1/8) × (16/12) × (25/20) = |  | 50686
| 건설기계조장: | 0.2 × | 186691 | × (1/8) × (16/12) × (25/20) = |  | 7778
| ▶ 경 비 : | 2991 | / hr
| 손 료: |  | 14350000 | × 2085 × 10-7 = |  | 2991
| ▶ 재 료 비 : | 17644 | / hr
| 경 유: |  | 9.9L × | 1461 |  | 14463
| 잡 유: |  | 14463 | × 22% |  | 3181