## 표지
내충격 PVC하수관 일위대가표
( NUSU ZERO 3P, HIVG1 )
2023년 상반기

## 일위대가요율
NUSUZERO 내충격 PVC하수관 접합 및 부설 | [7 empty] | 내충격 PVC하수관 접합 및 부설
[7 empty] | (1본=개소당) | [7 empty] | (1본=개소당)
구분 호칭 | 접합 부설 (인) |  | 절 단 품 |  | 이음관조임식접합품 |  | 비고 | 구분 호칭 | 접합 부설 (인) |  | 절 단 품 |  | 이음관조임식접합품 |  | 비고
| 배 관 공 | 보 통 인 부 | 보통인부 | 잡재료비 | 배 관 공 | 보 통 인 부 |  |  | 배 관 공 | 보 통 인 부 | 보통인부 | 잡재료비 | 배 관 공 | 보 통 인 부
100 | 0.055 | 0.07 | 0.055 | 인건비 3% | 0.0154 | 0.011 |  | 100 | 0.05 | 0.07 | 0.055 | 인건비 3% | 0.014 | 0.011
125 | 0.055 | 0.09 | 0.065 | 〃 | 0.0198 | 0.012 |  | 125 | 0.05 | 0.09 | 0.065 | 〃 | 0.018 | 0.012
150 | 0.066 | 0.11 | 0.08 | 〃 | 0.0264 | 0.016 |  | 150 | 0.06 | 0.11 | 0.08 | 〃 | 0.024 | 0.016
200 | 0.099 | 0.14 | 0.095 | 〃 | 0.0352 | 0.02 |  | 200 | 0.09 | 0.14 | 0.095 | 〃 | 0.032 | 0.02
250 | 0.143 | 0.18 | 0.11 | 〃 | 0.0572 | 0.028 |  | 250 | 0.13 | 0.18 | 0.11 | 〃 | 0.052 | 0.028
300 | 0.198 | 0.21 | 0.125 | 〃 | 0.0616 | 0.032 |  | 300 | 0.18 | 0.21 | 0.125 | 〃 | 0.056 | 0.032
내충격 PVC하수관 이음관접합 | [7 empty] | 내충격 PVC하수관 이음관접합
[7 empty] | (개소당) | [7 empty] | (개소당)
구분 호칭 | 이음관TS접합품 |  |  | 분기관천공 |  | 분기접합 | 비고 | 구분 호칭 | 이음관TS접합품 |  |  | 분기관천공 |  | 분기접합 | 비고
| 배 관 공 | 보 통 인 부 | 접착제(kg) | 배 관 공 | 잡재료비 | 배 관 공 |  |  | 배 관 공 | 보 통 인 부 | 접착제(kg) | 배 관 공 | 잡재료비 | 배 관 공
100 | 0.121 | 0.06 | 0.016 | 0.055 | 인건비 3% | 0.03 |  | 100 | 0.11 | 0.06 | 0.016 | 0.05 | 인건비 3% | 0.03
125 | 0.165 | 0.08 | 0.026 | 0.066 | - | - |  | 125 | 0.15 | 0.08 | 0.026 | - | - | -
150 | 0.198 | 0.1 | 0.038 | 0.066 | 〃 | 0.04 |  | 150 | 0.18 | 0.1 | 0.038 | 0.06 | 〃 | 0.04
200 | 0.209 | 0.11 | 0.072 | 0.099 | 〃 | 0.045 |  | 200 | 0.19 | 0.11 | 0.072 | 0.09 | 〃 | 0.045
250 | 0.22 | 0.12 | 0.104 | 0.143 | 〃 | 0.052 |  | 250 | 0.2 | 0.12 | 0.104 | 0.13 | 〃 | 0.052
300 | 0.242 | 0.13 | 0.143 | 0.198 | 〃 | 0.058 |  | 300 | 0.22 | 0.13 | 0.143 | 0.18 | 〃 | 0.058
1. 본 품은 내충격 PVC하수관의 접합 및 부설을 기준한 것이다.
2. 본 품은 소운반을 포함한 것이다.
3. 관로의 터파기,되메우기,잔토처리 및 물푸기는 별도 계상한다.
4. 100~300m/m는 6M(1본)이며, 접합재료는 편수칼라관과 SP-Type을 동일하게 적용한다.
5. 상기 품 중 소켓연결을 기준할때는 접합부설에 이음관 접합품 1개소를 더한다.
6. 기계기구 및 기타 재료는 필요에 따라 별도 계산한다.
7. 절단품 및 분기관천공의 기계손료는 노무비의 3%를 계상한다.
8. 본 품의 분기관 접합 및 천공은 분기관의 규격을 기준으로 한다.
9. NUSUZERO 3P PIPE는 기존 배관공 요율의 10%를 가산을 적용한다.

## 일위대가표
일 위 대 가 표
종 별 | 규 격 | 수량 | 단위 | 총 액 |  | 노 무 비 |  | 재 료 비 |  | 경 비 |  | 비 고
|  |  |  | 단 가 | 금 액 | 단 가 | 금 액 | 단 가 | 금 액 | 단 가 | 금 액
제1호표 내충격 PVC 하수관 접합및부설 (D=100m/m) 개소당 |  |  | 개소 |  | 23466 |  | 23466 |  | 0 |  | 0
제2호표 내충격 PVC 하수관 접합및부설 (D=125m/m) 개소당 |  |  | 개소 |  | 26608 |  | 26608 |  | 0 |  | 0
제3호표 내충격 PVC 하수관 접합및부설 (D=150m/m) 개소당 |  |  | 개소 |  | 32243 |  | 32243 |  | 0 |  | 0
제4호표 내충격 PVC 하수관 접합및부설 (D=200m/m) 개소당 |  |  | 개소 |  | 44439 |  | 44439 |  | 0 |  | 0
제5호표 내충격 PVC 하수관 접합및부설 (D=250m/m) 개소당 |  |  | 개소 |  | 60700 |  | 60700 |  | 0 |  | 0
제6호표 내충격 PVC 하수관 접합및부설 (D=300m/m) 개소당 |  |  | 개소 |  | 77884 |  | 77884 |  | 0 |  | 0
제7호표 내충격 PVC 하수관 절단 (D=100m/m) 개소당 |  |  | 개소 |  | 8897 |  | 8638 |  | 259 |  | 0
제8호표 내충격 PVC 하수관 절단 (D=125m/m) 개소당 |  |  | 개소 |  | 10515 |  | 10209 |  | 306 |  | 0
제9호표 내충격 PVC 하수관 절단 (D=150m/m) 개소당 |  |  | 개소 |  | 12941 |  | 12565 |  | 376 |  | 0
제10호표 내충격 PVC 하수관 절단 (D=200m/m) 개소당 |  |  | 개소 |  | 15368 |  | 14921 |  | 447 |  | 0
제11호표 내충격 PVC 하수관 절단 (D=250m/m) 개소당 |  |  | 개소 |  | 17795 |  | 17277 |  | 518 |  | 0
제12호표 내충격 PVC 하수관 절단 (D=300m/m) 개소당 |  |  | 개소 |  | 20221 |  | 19633 |  | 588 |  | 0
제13호표 내충격 PVC 하수관 이음관조임식접합 (D=100m/m) 개소당 |  |  | 개소 |  | 5219 |  | 5219 |  | 0 |  | 0
제14호표 내충격 PVC 하수관 이음관조임식접합 (D=125m/m) 개소당 |  |  | 개소 |  | 6374 |  | 6374 |  | 0 |  | 0
제15호표 내충격 PVC 하수관 이음관조임식접합 (D=150m/m) 개소당 |  |  | 개소 |  | 8499 |  | 8499 |  | 0 |  | 0
제16호표 내충격 PVC 하수관 이음관조임식접합 (D=200m/m) 개소당 |  |  | 개소 |  | 11123 |  | 11123 |  | 0 |  | 0
제17호표 내충격 PVC 하수관 이음관조임식접합 (D=250m/m) 개소당 |  |  | 개소 |  | 17368 |  | 17368 |  | 0 |  | 0
제18호표 내충격 PVC 하수관 이음관조임식접합 (D=300m/m) 개소당 |  |  | 개소 |  | 18995 |  | 18995 |  | 0 |  | 0
제19호표 내충격 PVC 하수관 이음관TS접합 (D=100m/m) 개소당 |  |  | 개소 |  | 37423 |  | 36863 |  | 560 |  | 0
제20호표 내충격 PVC 하수관 이음관TS접합 (D=125m/m) 개소당 |  |  | 개소 |  | 50892 |  | 49982 |  | 910 |  | 0
제21호표 내충격 PVC 하수관 이음관TS접합 (D=150m/m) 개소당 |  |  | 개소 |  | 61936 |  | 60606 |  | 1330 |  | 0
제22호표 내충격 PVC 하수관 이음관TS접합 (D=200m/m) 개소당 |  |  | 개소 |  | 67192 |  | 64672 |  | 2520 |  | 0
제23호표 내충격 PVC 하수관 이음관TS접합 (D=250m/m) 개소당 |  |  | 개소 |  | 72377 |  | 68737 |  | 3640 |  | 0
제24호표 내충격 PVC 하수관 이음관TS접합 (D=300m/m) 개소당 |  |  | 개소 |  | 80301 |  | 75296 |  | 5005 |  | 0
제25호표 내충격 PVC 하수관 분기관천공 (D=100m/m) 개소당 |  |  | 개소 |  | 12846 |  | 12472 |  | 374 |  | 0
제26호표 내충격 PVC 하수관 분기관천공 (D=150m/m) 개소당 |  |  | 개소 |  | 15414 |  | 14966 |  | 448 |  | 0
제27호표 내충격 PVC 하수관 분기관천공 (D=200m/m) 개소당 |  |  | 개소 |  | 23123 |  | 22450 |  | 673 |  | 0
제28호표 내충격 PVC 하수관 분기관천공 (D=250m/m) 개소당 |  |  | 개소 |  | 33400 |  | 32428 |  | 972 |  | 0
제29호표 내충격 PVC 하수관 분기관천공 (D=300m/m) 개소당 |  |  | 개소 |  | 47145 |  | 44900 |  | 2245 |  | 0
제30호표 내충격 PVC 하수관 분기구접합 (D=100m/m) 개소당 |  |  | 개소 |  | 6803 |  | 6803 |  | 0 |  | 0
제31호표 내충격 PVC 하수관 분기구접합 (D=150m/m) 개소당 |  |  | 개소 |  | 9070 |  | 9070 |  | 0 |  | 0
제32호표 내충격 PVC 하수관 분기구접합 (D=200m/m) 개소당 |  |  | 개소 |  | 10204 |  | 10204 |  | 0 |  | 0
제33호표 내충격 PVC 하수관 분기구접합 (D=250m/m) 개소당 |  |  | 개소 |  | 11792 |  | 11792 |  | 0 |  | 0
제34호표 내충격 PVC 하수관 분기구접합 (D=300m/m) 개소당 |  |  | 개소 |  | 13152 |  | 13152 |  | 0 |  | 0
제1호표 내충격 PVC 하수관 접합및부설 (D=100m/m) 개소당
배관공 |  | 0.055 | 인 | 226771 | 12472 | 226771 | 12472 |  | 0 |  | 0
보통 인부 |  | 0.07 | 인 | 157068 | 10994 | 157068 | 10994 |  | 0 |  | 0
계 |  |  |  |  | 23466 |  | 23466 |  | 0 |  | 0
제2호표 내충격 PVC 하수관 접합및부설 (D=125m/m) 개소당
배관공 |  | 0.055 | 인 | 226771 | 12472 | 226771 | 12472 |  | 0 |  | 0
보통 인부 |  | 0.09 | 인 | 157068 | 14136 | 157068 | 14136 |  | 0 |  | 0
계 |  |  |  |  | 26608 |  | 26608 |  | 0 |  | 0
제3호표 내충격 PVC 하수관 접합및부설 (D=150m/m) 개소당
배관공 |  | 0.066 | 인 | 226771 | 14966 | 226771 | 14966 |  | 0 |  | 0
보통 인부 |  | 0.11 | 인 | 157068 | 17277 | 157068 | 17277 |  | 0 |  | 0
계 |  |  |  |  | 32243 |  | 32243 |  | 0 |  | 0
제4호표 내충격 PVC 하수관 접합및부설 (D=200m/m) 개소당
배관공 |  | 0.099 | 인 | 226771 | 22450 | 226771 | 22450 |  | 0 |  | 0
보통 인부 |  | 0.14 | 인 | 157068 | 21989 | 157068 | 21989 |  | 0 |  | 0
계 |  |  |  |  | 44439 |  | 44439 |  | 0 |  | 0
제5호표 내충격 PVC 하수관 접합및부설 (D=250m/m) 개소당
배관공 |  | 0.143 | 인 | 226771 | 32428 | 226771 | 32428 |  | 0 |  | 0
보통 인부 |  | 0.18 | 인 | 157068 | 28272 | 157068 | 28272 |  | 0 |  | 0
계 |  |  |  |  | 60700 |  | 60700 |  | 0 |  | 0
제6호표 내충격 PVC 하수관 접합및부설 (D=300m/m) 개소당
배관공 |  | 0.198 | 인 | 226771 | 44900 | 226771 | 44900 |  | 0 |  | 0
보통 인부 |  | 0.21 | 인 | 157068 | 32984 | 157068 | 32984 |  | 0 |  | 0
계 |  |  |  |  | 77884 |  | 77884 |  | 0 |  | 0
제7호표 내충격 PVC 하수관 절단 (D=100m/m) 개소당
보통 인부 |  | 0.055 | 인 | 157068 | 8638 | 157068 | 8638 |  | 0 |  | 0
잡 재료비 | 인건비 3% | 0.03 | - | 8638 | 259 |  | 0 | 8638 | 259 |  | 0
계 |  |  |  |  | 8897 |  | 8638 |  | 259 |  | 0
제8호표 내충격 PVC 하수관 절단 (D=125m/m) 개소당
보통 인부 |  | 0.065 | 인 | 157068 | 10209 | 157068 | 10209 |  | 0 |  | 0
잡 재료비 | 인건비 3% | 0.03 | - | 10209 | 306 |  | 0 | 10209 | 306 |  | 0
계 |  |  |  |  | 10515 |  | 10209 |  | 306 |  | 0
제9호표 내충격 PVC 하수관 절단 (D=150m/m) 개소당
보통 인부 |  | 0.08 | 인 | 157068 | 12565 | 157068 | 12565 |  | 0 |  | 0
잡 재료비 | 인건비 3% | 0.03 | - | 12565 | 376 |  | 0 | 12565 | 376 |  | 0
계 |  |  |  |  | 12941 |  | 12565 |  | 376 |  | 0
제10호표 내충격 PVC 하수관 절단 (D=200m/m) 개소당
보통 인부 |  | 0.095 | 인 | 157068 | 14921 | 157068 | 14921 |  | 0 |  | 0
잡 재료비 | 인건비 3% | 0.03 | - | 14921 | 447 |  | 0 | 14921 | 447 |  | 0
계 |  |  |  |  | 15368 |  | 14921 |  | 447 |  | 0
제11호표 내충격 PVC 하수관 절단 (D=250m/m) 개소당
보통 인부 |  | 0.11 | 인 | 157068 | 17277 | 157068 | 17277 |  | 0 |  | 0
잡 재료비 | 인건비 3% | 0.03 | - | 17277 | 518 |  | 0 | 17277 | 518 |  | 0
계 |  |  |  |  | 17795 |  | 17277 |  | 518 |  | 0
제12호표 내충격 PVC 하수관 절단 (D=300m/m) 개소당
보통 인부 |  | 0.125 | 인 | 157068 | 19633 | 157068 | 19633 |  | 0 |  | 0
잡 재료비 | 인건비 3% | 0.03 | - | 19633 | 588 |  | 0 | 19633 | 588 |  | 0
계 |  |  |  |  | 20221 |  | 19633 |  | 588 |  | 0
제13호표 내충격 PVC 하수관 이음관조임식접합 (D=100m/m) 개소당
배관공 |  | 0.0154 | 인 | 226771 | 3492 | 226771 | 3492 |  | 0 |  | 0
보통 인부 |  | 0.011 | 인 | 157068 | 1727 | 157068 | 1727 |  | 0 |  | 0
계 |  |  |  |  | 5219 |  | 5219 |  | 0 |  | 0
제14호표 내충격 PVC 하수관 이음관조임식접합 (D=125m/m) 개소당
배관공 |  | 0.0198 | 인 | 226771 | 4490 | 226771 | 4490 |  | 0 |  | 0
보통 인부 |  | 0.012 | 인 | 157068 | 1884 | 157068 | 1884 |  | 0 |  | 0
계 |  |  |  |  | 6374 |  | 6374 |  | 0 |  | 0
제15호표 내충격 PVC 하수관 이음관조임식접합 (D=150m/m) 개소당
배관공 |  | 0.0264 | 인 | 226771 | 5986 | 226771 | 5986 |  | 0 |  | 0
보통 인부 |  | 0.016 | 인 | 157068 | 2513 | 157068 | 2513 |  | 0 |  | 0
계 |  |  |  |  | 8499 |  | 8499 |  | 0 |  | 0
제16호표 내충격 PVC 하수관 이음관조임식접합 (D=200m/m) 개소당
배관공 |  | 0.0352 | 인 | 226771 | 7982 | 226771 | 7982 |  | 0 |  | 0
보통 인부 |  | 0.02 | 인 | 157068 | 3141 | 157068 | 3141 |  | 0 |  | 0
계 |  |  |  |  | 11123 |  | 11123 |  | 0 |  | 0
제17호표 내충격 PVC 하수관 이음관조임식접합 (D=250m/m) 개소당
배관공 |  | 0.0572 | 인 | 226771 | 12971 | 226771 | 12971 |  | 0 |  | 0
보통 인부 |  | 0.028 | 인 | 157068 | 4397 | 157068 | 4397 |  | 0 |  | 0
계 |  |  |  |  | 17368 |  | 17368 |  | 0 |  | 0
제18호표 내충격 PVC 하수관 이음관조임식접합 (D=300m/m) 개소당
배관공 |  | 0.0616 | 인 | 226771 | 13969 | 226771 | 13969 |  | 0 |  | 0
보통 인부 |  | 0.032 | 인 | 157068 | 5026 | 157068 | 5026 |  | 0 |  | 0
계 |  |  |  |  | 18995 |  | 18995 |  | 0 |  | 0
제19호표 내충격 PVC 하수관 이음관TS접합 (D=100m/m) 개소당
배관공 |  | 0.121 | 인 | 226771 | 27439 | 226771 | 27439 |  | 0 |  | 0
보통 인부 |  | 0.06 | 인 | 157068 | 9424 | 157068 | 9424 |  | 0 |  | 0
접착제 | PVC본드 | 0.016 | Kg | 35000 | 560 |  | 0 | 35000 | 560 |  | 0
계 |  |  |  |  | 37423 |  | 36863 |  | 560 |  | 0
제20호표 내충격 PVC 하수관 이음관TS접합 (D=125m/m) 개소당
배관공 |  | 0.165 | 인 | 226771 | 37417 | 226771 | 37417 |  | 0 |  | 0
보통 인부 |  | 0.08 | 인 | 157068 | 12565 | 157068 | 12565 |  | 0 |  | 0
접착제 | PVC본드 | 0.026 | Kg | 35000 | 910 |  | 0 | 35000 | 910 |  | 0
계 |  |  |  |  | 50892 |  | 49982 |  | 910 |  | 0
제21호표 내충격 PVC 하수관 이음관TS접합 (D=150m/m) 개소당
배관공 |  | 0.198 | 인 | 226771 | 44900 | 226771 | 44900 |  | 0 |  | 0
보통 인부 |  | 0.1 | 인 | 157068 | 15706 | 157068 | 15706 |  | 0 |  | 0
접착제 | PVC본드 | 0.038 | Kg | 35000 | 1330 |  | 0 | 35000 | 1330 |  | 0
계 |  |  |  |  | 61936 |  | 60606 |  | 1330 |  | 0
제22호표 내충격 PVC 하수관 이음관TS접합 (D=200m/m) 개소당
배관공 |  | 0.209 | 인 | 226771 | 47395 | 226771 | 47395 |  | 0 |  | 0
보통 인부 |  | 0.11 | 인 | 157068 | 17277 | 157068 | 17277 |  | 0 |  | 0
접착제 | PVC본드 | 0.072 | Kg | 35000 | 2520 |  | 0 | 35000 | 2520 |  | 0
계 |  |  |  |  | 67192 |  | 64672 |  | 2520 |  | 0
제23호표 내충격 PVC 하수관 이음관TS접합 (D=250m/m) 개소당
배관공 |  | 0.22 | 인 | 226771 | 49889 | 226771 | 49889 |  | 0 |  | 0
보통 인부 |  | 0.12 | 인 | 157068 | 18848 | 157068 | 18848 |  | 0 |  | 0
접착제 | PVC본드 | 0.104 | Kg | 35000 | 3640 |  | 0 | 35000 | 3640 |  | 0
계 |  |  |  |  | 72377 |  | 68737 |  | 3640 |  | 0
제24호표 내충격 PVC 하수관 이음관TS접합 (D=300m/m) 개소당
배관공 |  | 0.242 | 인 | 226771 | 54878 | 226771 | 54878 |  | 0 |  | 0
보통 인부 |  | 0.13 | 인 | 157068 | 20418 | 157068 | 20418 |  | 0 |  | 0
접착제 | PVC본드 | 0.143 | Kg | 35000 | 5005 |  | 0 | 35000 | 5005 |  | 0
계 |  |  |  |  | 80301 |  | 75296 |  | 5005 |  | 0
제25호표 내충격 PVC 하수관 분기관천공 (D=100m/m) 개소당
배관공 |  | 0.055 | 인 | 226771 | 12472 | 226771 | 12472 |  | 0 |  | 0
잡 재료비 | 인건비 3% | 0.03 | - | 12472 | 374 |  | 0 | 12472 | 374 |  | 0
계 |  |  |  |  | 12846 |  | 12472 |  | 374 |  | 0
제26호표 내충격 PVC 하수관 분기관천공 (D=150m/m) 개소당
배관공 |  | 0.066 | 인 | 226771 | 14966 | 226771 | 14966 |  | 0 |  | 0
잡 재료비 | 인건비 3% | 0.03 | - | 14966 | 448 |  | 0 | 14966 | 448 |  | 0
계 |  |  |  |  | 15414 |  | 14966 |  | 448 |  | 0
제27호표 내충격 PVC 하수관 분기관천공 (D=200m/m) 개소당
배관공 |  | 0.099 | 인 | 226771 | 22450 | 226771 | 22450 |  | 0 |  | 0
잡 재료비 | 인건비 3% | 0.03 | - | 22450 | 673 |  | 0 | 22450 | 673 |  | 0
계 |  |  |  |  | 23123 |  | 22450 |  | 673 |  | 0
제28호표 내충격 PVC 하수관 분기관천공 (D=250m/m) 개소당
배관공 |  | 0.143 | 인 | 226771 | 32428 | 226771 | 32428 |  | 0 |  | 0
잡 재료비 | 인건비 3% | 0.03 | - | 32428 | 972 |  | 0 | 32428 | 972 |  | 0
계 |  |  |  |  | 33400 |  | 32428 |  | 972 |  | 0
제29호표 내충격 PVC 하수관 분기관천공 (D=300m/m) 개소당
배관공 |  | 0.198 | 인 | 226771 | 44900 | 226771 | 44900 |  | 0 |  | 0
잡 재료비 | 인건비 5% | 0.05 | - | 44900 | 2245 |  | 0 | 44900 | 2245 |  | 0
계 |  |  |  |  | 47145 |  | 44900 |  | 2245 |  | 0
제30호표 내충격 PVC 하수관 분기구접합 (D=100m/m) 개소당
배관공 |  | 0.03 | 인 | 226771 | 6803 | 226771 | 6803 |  | 0 |  | 0
계 |  |  |  |  | 6803 |  | 6803 |  | 0 |  | 0
제31호표 내충격 PVC 하수관 분기구접합 (D=150m/m) 개소당
배관공 |  | 0.04 | 인 | 226771 | 9070 | 226771 | 9070 |  | 0 |  | 0
계 |  |  |  |  | 9070 |  | 9070 |  | 0 |  | 0
제32호표 내충격 PVC 하수관 분기구접합 (D=200m/m) 개소당
배관공 |  | 0.045 | 인 | 226771 | 10204 | 226771 | 10204 |  | 0 |  | 0
계 |  |  |  |  | 10204 |  | 10204 |  | 0 |  | 0
제33호표 내충격 PVC 하수관 분기구접합 (D=250m/m) 개소당
배관공 |  | 0.052 | 인 | 226771 | 11792 | 226771 | 11792 |  | 0 |  | 0
계 |  |  |  |  | 11792 |  | 11792 |  | 0 |  | 0
제34호표 내충격 PVC 하수관 분기구접합 (D=300m/m) 개소당
배관공 |  | 0.058 | 인 | 226771 | 13152 | 226771 | 13152 |  | 0 |  | 0
계 |  |  |  |  | 13152 |  | 13152 |  | 0 |  | 0

## 산출기계경비
일 위 대 가 기 계 경 비 산 출
[7 empty] | (조달청 2023년 01월 공시 기준) | 경유: | 1461
◈ 수도 배관공 |  |  | : | 226771 | 원/일 (2023년 상반기 적용 : 건설노임)
◈ 보통 인부 |  |  | : | 157068 | 원/일 (2023년 상반기 적용 : 건설노임)
◈ 특별 인부 |  |  | : | 197450 | 원/일 (2023년 상반기 적용 : 건설노임)
◈ 건설기계운전기사 |  |  | : | 243295 | 원/일 (2023년 상반기 적용 : 건설노임)
◈ 건설기계조장 |  |  | : | 186691 | 원/일 (2023년 상반기 적용 : 건설노임)
◈ 화물차운전사 |  |  | : | 208927 | 원/일 (2023년 상반기 적용 : 건설노임)
◈ 일반기계운전사 |  |  | : | 151669 | 원/일 (2023년 상반기 적용 : 건설노임)
◈ 용 접 공 (플랜트용접공) |  |  | : | 249748 | 원/일 (2023년 상반기 적용 : 건설노임)
◈ 도 장 공 |  |  | : | 242035 | 원/일 (2023년 상반기 적용 : 건설노임)
◈ 작업 반장 |  |  | : | 197450 | 원/일 (2023년 상반기 적용 : 건설노임)
♣장비 내역 0.2㎥ 백호우 | [8 empty] | 61190
|  | ▶ 인 건 비 |  | 50686 | / hr
|  | 운 전 사 : | (건설기계) | 1.0 × | 243295 | × (1/8) × (16/12) × (25/20) = |  |  | 50686
|  | ▶ 경 비 |  | 1665 | / hr
|  | 손 료 : |  |  | 7990000 | × 2085 × 10-7 = |  |  | 1665
|  | ▶ 재 료 비 |  | 8839 | / hr
|  | 경 유 : |  |  | 1461 | 5 |  |  | 7305
|  | 잡 유 : |  |  | 7305 | 21 |  |  | 1534
♣장비 내역 0.4㎥ 백호우 | [8 empty] | 71321
|  | ▶ 인 건 비 |  | 50686 | / hr
|  | 운 전 사 : | (건설기계) | 1.0 × | 243295 | × (1/8) × (16/12) × (25/20) = |  |  | 50686
|  | ▶ 경 비 |  | 2991 | / hr
|  | 손 료 : |  |  | 14350000 | × 2085 × 10-7 = |  |  | 2991
|  | ▶ 재 료 비 |  | 17644 | / hr
|  | 경 유 : |  |  | 1461 | 9.9 |  |  | 14463
|  | 잡 유 : |  |  | 14463 | 22 |  |  | 3181
♣장비 내역: 크레인(5 TON) 트럭 | [8 empty] | 59616
|  | ▶ 인 건 비 |  | 43526 | / hr
|  | 운 전 사 : | (일반화물차) | 1.0 × | 208927 | × (1/8) × (16/12) × (25/20) = |  |  | 43526
|  | ▶ 경 비 |  | 8375 | / hr
|  | 손 료 : |  |  | 36449000 | × 2298 × 10-7= |  |  | 8375
|  | ▶ 재 료 비 |  | 7715 | / hr
|  | 경 유 : |  |  | 1461 | 3.8 |  |  | 5551
|  | 잡 유 : |  |  | 5551 | 39 |  |  | 2164
♣장비 내역: 크레인(10 TON) 트럭 | [8 empty] | 69365
|  | ▶ 인 건 비 |  | 43526 | / hr
|  | 운 전 사 : | (일반화물차) | 1.0 × | 208927 | × (1/8) × (16/12) × (25/20) = |  |  | 43526
|  | ▶ 경 비 |  | 18124 | / hr
|  | 손 료 : |  |  | 78871000 | × 2298 × 10-7= |  |  | 18124
|  | ▶ 재 료 비 |  | 7715 | / hr
|  | 경 유 : |  |  | 1461 | 3.8 |  |  | 5551
|  | 잡 유 : |  |  | 5551 | 39 |  |  | 2164
♣장비 내역: 발전기(25kw) | [8 empty] | 42431
|  | ▶ 인 건 비 |  | 31597 | / hr
|  | 운 전 사 : | (일반기계) | 1.0 × | 151669 | × (1/8) × (16/12) × (25/20) = |  |  | 31597
|  | ▶ 경 비 |  | 3045 | / hr
|  | 손 료 : |  |  | 12892000 | × 2362 × 10-7 = |  |  | 3045
|  | ▶ 재 료 비 |  | 7789 | / hr
|  | 경 유 : |  |  | 1461 | 4.3 |  |  | 6282
|  | 잡 유 : |  |  | 6282 | 24 |  |  | 1507
♣장비 내역: 절단기
|  | 손 료 : | 5.08~15.24 |  | 574000 | × 6132 × 10-7 = |  |  | 351
|  | 손 료 : | 40.64 |  | 1793000 | × 6132 × 10-7 = |  |  | 1099
♣장비 내역: 발전기(50kW) | [8 empty] | 51540
|  | ▶ 인 건 비 |  | 31597
|  | 운 전 사 : | (일반기계) | 1.0 × | 151669 | × (1/8) × (16/12) × (25/20) = |  |  | 31597
|  | ▶ 경 비 |  | 4183
|  | 손 료 : |  |  | 17712000 | × 2362 × 10-7 = |  |  | 4183
|  | ▶ 재 료 비 |  | 15760
|  | 경 유 : |  |  | 1461 | 8.7 |  |  | 12710
|  | 잡 유 : |  |  | 12710 | 24 |  |  | 3050
♣장비 내역: 융착기
▶ 경 비
|  | 손 료 : | 20~75mm |  | 3234000 | × 2362 × 10-7 = |  |  | 763
|  | 손 료 : | 100~150mm |  | 4860000 | × 2362 × 10-7 = |  |  | 1147
|  | 손 료 : | 200~300mm |  | 6665000 | × 2362 × 10-7 = |  |  | 1574
|  | 손 료 : | 350~400mm |  | 9025000 | × 2362 × 10-7 = |  |  | 2131
♣장비 내역: 용접기(교류)400Amp | [8 empty] | 119
▶ 경 비
|  | 손 료 : |  |  | 507000 | × 2362 × 10-7 = |  |  | 119
|  | ※ 용접봉(kg) |  | 1500
|  | ※ 액상접착제(kg) |  | 7000
|  | ※ 테이프;내+외(㎡) |  | 1800
|  | ※ 매스틱(kg) |  | 1900
♣장비 내역: 상수도관 천공기 | [8 empty] | 532
|  | 손 료 : | 75~300mm |  | 1655000 | × 3220 × 10-7 = |  |  | 532
♣재료 내역: 접착제
|  | 본드(1kg) | [6 empty] | 35000
♣ 장비 인건비 산출근거
ex) 기계운전기사(조정원) |  |  | 1.0×70,204×1/8×16/12×25/20=
1 | 18 | 〓 1일 8시간 일한다고 가정하에 1시간당 노무비 산정
2 | 1612 | 〓 상여금 400%기준(16개월)이며, 즉 1년에 12개월에서 400% 4개월분을 가산하는 것이다.
3 | 2520 | 〓 한달에 25일 일한다고 가정하고 다시 5일정도는 우기로 인해 쉬는날을 산정1.25(25/20)배 더 감안하여 계상